## sheet1
DomainName | domainDes | domainLan | objectName | objectDescription | objectLanguage | propertyName | IsKey | dataType | Nullable | unit | regularExpression | propertyLanguage | propertyDescription
LYTunnel | Tunnel Geology Data format | 老营隧道 | GPSI |  | 掌子面素描信息 | GPSI_ID | TRUE | ID |  | 无 |  | 掌子面ID | 327-16A
LYTunnel |  |  | GPSI |  |  | GPSI_TUFM | TRUE | string |  | m | ^((([1-9]{1}\d*)¦([0]{1})))\.(\d){2,7}?$ | 掌子面里程值 | 断面里程为K215+763.00则应上传215763.00。
LYTunnel |  |  | GPSI |  |  | GPSI_TIME | FALSE | DT |  | 无 | ^(?:(?!0000)[0-9]{4}([-/.]?)(?:(?:0?[1-9]¦1[0-2])\1(?:0?[1-9]¦1[0-9]¦2[0-8])¦(?:0?[13-9]¦1[0-2])\1(?:29¦30)¦(?:0?[13578]¦1[02])\1(?:31))¦(?:[0-9]{2}(?:0[48]¦[2468][048]¦[13579][26])¦(?:0[48]¦[2468][048]¦[13579][26])00)([-/.]?)0?2\2(?:29))T(([1-9]{1})¦([0-1][0-9])¦([1-2][0-3])):([0-5][0-9])$ | 时间 | 2015-04-01T10:45
LYTunnel |  |  | GPSI |  |  | GPSI_EXAW | FALSE | 2DP |  | m | ^((([1-9]{1}\d*)¦([0]{1})))\.(\d){2,7}?$ | 开挖宽度
LYTunnel |  |  | GPSI |  |  | GPSI_EXAH | FALSE | 2DP |  | m | ^((([1-9]{1}\d*)¦([0]{1})))\.(\d){2,7}?$ | 开挖高度
LYTunnel |  |  | GPSI |  |  | GPSI_EXAA | FALSE | 2DP |  | m | ^((([1-9]{1}\d*)¦([0]{1})))\.(\d){2,7}?$ | 开挖面积
LYTunnel |  |  | GPSI |  |  | GPSI_METH | FALSE | string |  | 无 |  | 开挖方式 | 1：矿山法；2：新奥法-全断面；3：新奥法-台阶法；4：新奥法-分部开挖；5：其他
LYTunnel |  |  | GPSI |  |  | GPSI_TYPE | FALSE | string |  | 无 |  | 岩土特征类别 | 1：岩石；2：土
LYTunnel |  |  | GPSI |  |  | GPSI_FORM | FALSE | string |  | 无 |  | 岩层产状
LYTunnel |  |  | GPSI |  |  | TFSR_ID | FALSE | ID |  | 无 |  | 素描成果数据
LYTunnel |  |  | GPSI |  |  | GPSI_SRG | FALSE | string |  | 无 |  | 围岩基本分级 | 1，2，3，4，5，分别表示I至V级围岩
LYTunnel |  |  | GPSI |  |  | GPSI_WATS | FALSE | 2DP |  | L/(min·10m) | ^((([1-9]{1}\d*)¦([0]{1})))\.(\d){2,7}?$ | 渗水量
LYTunnel |  |  | GPSI |  |  | GPSI_GROS | FALSE | string |  | 无 |  | 地下水状态 | 1：潮湿或点滴状出水；2：淋雨状或线流状出水；3：涌流状出水；4：无水。
LYTunnel |  |  | GPSI |  |  | GPSI_GTSS | FALSE | string |  | 无 |  | 地质构造应力状态
LYTunnel |  |  | GPSI |  |  | GPSI_INGS | FALSE | string |  | 无 |  | 初始地应力状态 | 1：一般地应力；2：高地应力；3：极高地应力。
LYTunnel |  |  | GPSI |  |  | GPSI_CSRG | FALSE | string |  | 无 |  | 修正后围岩级别 | 1，2，3，4，5，分别表示I至V级围岩
LYTunnel |  |  | GPSI |  |  | GPSI_WEA | FALSE | string |  | 无 |  | 风化程度
LYTunnel |  |  | GPSI |  |  | GPSI_STAB | FALSE | string |  | 无 |  | 毛洞稳定情况 | 1：无掉块；2：局部小块掉落；3：拱顶有较大坍方；4：拱顶有坍塌侧壁失稳；5：洞体失稳
LYTunnel |  |  | GPSI |  |  | GPSI_FORC | FALSE | string |  | 无 |  | 预报结论
LYTunnel |  |  | GPSI |  |  | GPSI_ADVC | FALSE | string |  | 无 |  | 后续建议
LYTunnel |  |  | GPSI |  |  | GPSI_ACME | FALSE | string |  | 无 |  | 实际采取措施
LYTunnel |  |  | GPSI |  |  | GPSI_FAUL | FALSE | string |  | 无 |  | 断层 | 无
LYTunnel |  |  | GPSI |  |  | GPSI_STRE | FALSE | string |  | 无 |  | 初始应力 | 无高应力
LYTunnel |  |  | GPSI |  |  | GPSI_LEAK | FALSE | string |  | 无 |  | 岩体出露状态 | 1：风化带；2：断层带；3：节理密集带 ；4：有侵入体；5：溶洞；6：褶皱核部；7：堆积体；8：其他
LYTunnel |  |  | GPSI |  |  | GPSI_SUPP | FALSE | string |  | 无 |  | 支护情况 | 隧道喷射混凝土平整度一般，表面无开裂、无剥落、无渗水等现象。
LYTunnel |  |  | GPSI |  |  | GPSI_REM | FALSE | string |  | 无 |  | 备注 | 喷射混凝土平整度一般，掌子面开挖采用全断面法
LYTunnel |  |  | GPSI |  |  | FILE_FSET | FALSE | string |  | 无 |  | 关联文件 | 掌子面素面图、作业现场图、其他报告等附件
LYTunnel |  |  | TFSI |  | 地质预报分段信息 | TFSI_ID | TRUE | ID |  | 无 |  | 分段信息ID
LYTunnel |  |  | TFSI |  |  | TFSI_MILE | FALSE | string |  | 无 |  | 里程冠号 | 应与设计保持一致，如，正线：K；左线ZK；右线：YK；比较线A、B等。
LYTunnel |  |  | TFSI |  |  | TFSI_TIME | FALSE | DT |  | 无 | ^(?:(?!0000)[0-9]{4}([-/.]?)(?:(?:0?[1-9]¦1[0-2])\1(?:0?[1-9]¦1[0-9]¦2[0-8])¦(?:0?[13-9]¦1[0-2])\1(?:29¦30)¦(?:0?[13578]¦1[02])\1(?:31))¦(?:[0-9]{2}(?:0[48]¦[2468][048]¦[13579][26])¦(?:0[48]¦[2468][048]¦[13579][26])00)([-/.]?)0?2\2(?:29))T(([1-9]{1})¦([0-1][0-9])¦([1-2][0-3])):([0-5][0-9])$ | 生成时间 | 2015-04-01T10:45
LYTunnel |  |  | TFSI |  |  | TFSI_RISC | FALSE | string |  | 无 |  | 风险类别 | 1：破碎带（含断层、节理密集带、不整合接触带、褶皱扭曲带破碎岩等）；2：岩溶；3：瓦斯；4：涌水；5：突泥；6：地应力；7：采空区。（多个预警风险类别用“&”符号分隔，如：1&2&3）
LYTunnel |  |  | TFSI |  |  | TFSI_GEOL | FALSE | string |  | 无 |  | 地质级别
LYTunnel |  |  | TFSI |  |  | TFSI_SRG | FALSE | string |  | 无 |  | 围岩等级 | 1，2，3，4，5，分别表示I至V级围岩
LYTunnel |  |  | TFSI |  |  | TFSI_FORC | FALSE | string |  | 无 |  | 探测结论
LYTunnel |  |  | TFSI |  |  | TFSI_REM | FALSE | string |  | 无 |  | 备注
LYTunnel |  |  | TFSI |  |  | FILE_FSET | FALSE | string |  | 无 |  | 关联文件
LYTunnel |  |  | MILI |  | 沿桩衬砌类型 | PROJ_ID | TRUE | ID | FALSE | 无 |  | 工程ID | 1
LYTunnel |  |  | MILI |  |  | MILI_STAR | FALSE | string |  | 无 |  | 起始里程桩号 | ZK1+520
LYTunnel |  |  | MILI |  |  | MILI_END | FALSE | string |  | 无 |  | 终止里程桩号 | ZK1+540
LYTunnel |  |  | MILI |  |  | MILI_LNTY | FALSE | string |  | 无 |  | 衬砌类型 | SFma
LYTunnel |  |  | ACHE |  | 施工实际进度信息 | PROJ_ID | TRUE | string |  | 无 |  | 施工实际进度信息ID
LYTunnel |  |  | ACHE |  |  | PROG_NAME | FALSE | string |  | 无 |  | 标段号 | C30混凝土
LYTunnel |  |  | ACHE |  |  | PROG_LORR | FALSE | string |  | 无 |  | 左右幅 | 100
LYTunnel |  |  | ACHE |  |  | PROG_DATE | FALSE | DateTime |  | 无 |  | 记录时间 | 35
LYTunnel |  |  | ACHE |  |  | PROG_END | FALSE | string |  | 无 |  | 终点桩号 | *
LYTunnel |  |  | ACHE |  |  | PROG_SGJD | FALSE | string |  | 无 |  | 施工面进度
LYTunnel |  |  | ACHE |  |  | PROG_CQJD | FALSE | string |  | 无 |  | 超前支护进度
LYTunnel |  |  | ACHE |  |  | PROG_CCJD | FALSE | string |  | 无 |  | 初衬进度
LYTunnel |  |  | ACHE |  |  | PROG_ECJD | FALSE | string |  | 无 |  | 二衬进度
LYTunnel |  |  | ACHE |  |  | FILE_FSET | FALSE | string |  | 无 |  | 关联文件（现场日志表）
LYTunnel |  |  | ACHE |  |  | PROG_YGJD | FALSE | string |  | 无 |  | 仰拱进度
LYTunnel |  |  | SCHE |  | 施工计划进度信息 | PROJ_ID | FALSE | string |  | 无 |  | 工程ID
LYTunnel |  |  | SCHE |  |  | PROG_NAME | FALSE | string |  | 无 |  | 标段号
LYTunnel |  |  | SCHE |  |  | PROG_LORR | FALSE | string |  | 无 |  | 左右幅
LYTunnel |  |  | SCHE |  |  | PROG_DATE | FALSE | DateTime |  | 无 |  | 记录时间
LYTunnel |  |  | SCHE |  |  | PROG_END | FALSE | string |  | 无 |  | 终点桩号
LYTunnel |  |  | SCHE |  |  | PROG_SGJD | FALSE | string |  | 无 |  | 施工面进度
LYTunnel |  |  | SCHE |  |  | PROG_CQJD | FALSE | string |  | 无 |  | 超前支护进度
LYTunnel |  |  | SCHE |  |  | PROG_CCJD | FALSE | string |  | 无 |  | 初衬进度
LYTunnel |  |  | SCHE |  |  | PROG_ECJD | FALSE | string |  | 无 |  | 二衬进度
LYTunnel |  |  | SCHE |  |  | FILE_FSET | FALSE | string |  | 无 |  | 关联文件（现场日志表）
LYTunnel |  |  | SCHE |  |  | PROG_YGJD | FALSE | string |  | 无 |  | 仰拱进度
LYTunnel |  |  | CHAG |  | 围岩变更 | CHAG_NUMB | FALSE | string |  | 无 |  | 处理卡编号
LYTunnel |  |  | CHAG |  |  | CHAG_NAME | FALSE | string |  | 无 |  | 工程名称
LYTunnel |  |  | CHAG |  |  | CHAG_CHAI | FALSE | string |  | 无 |  | 里程桩号
LYTunnel |  |  | CHAG |  |  | CHAG_TYPE1 | FALSE | string |  | 无 |  | 变更类型
LYTunnel |  |  | CHAG |  |  | CHAG_PRIM | FALSE | string |  | 无 |  | 原衬砌类别
LYTunnel |  |  | CHAG |  |  | CHAG_PRES | FALSE | string |  | 无 |  | 变更后衬砌类别
LYTunnel |  |  | CHAG |  |  | CHAG_REAS | FALSE | string |  | 无 |  | 变更原因
LYTunnel |  |  | CHAG |  |  | CHAG_MANA | FALSE | string |  | 无 |  | 处理意见
LYTunnel |  |  | CHAG |  |  | CHAG_DATE1 | FALSE | string |  | 无 |  | 处理卡签发日期
LYTunnel |  |  | CHAG |  |  | CHAG_DATE2 | FALSE | string |  | 无 |  | 变更令签发日期
LYTunnel |  |  | CHAG |  |  | FILE_FSET | FALSE | string |  | 无 |  | 关联文件（现场日志表）
LYTunnel |  |  | TPSI |  | 第三方抽检 | TPSI_SECTION | FALSE | string |  | 无 |  | 标段号
LYTunnel |  |  | TPSI |  |  | TPSI_CHECKER | FALSE | string |  | 无 |  | 检测单位
LYTunnel |  |  | TPSI |  |  | TPSI_DATE | FALSE | DateTime |  | 无 |  | 检测时间
LYTunnel |  |  | TPSI |  |  | TPSI_ZHQJ | FALSE | string |  | 无 |  | 桩号区间
LYTunnel |  |  | TPSI |  |  | TPSI_JCWT | FALSE | string |  | 无 |  | 检测问题
LYTunnel |  |  | TPSI |  |  | TPSI_ZGZRR | FALSE | string |  | 无 |  | 整改责任人
LYTunnel |  |  | TPSI |  |  | TPSI_ZGJG | FALSE | string |  | 无 |  | 整改结果
LYTunnel |  |  | TPSI |  |  | TPSI_ZGJD | FALSE | string |  | 无 |  | 整改进度
LYTunnel |  |  | TPSI |  |  | FILE_FSET | FALSE | string |  | 无 |  | 关联文件（现场日志表）
LYTunnel |  |  | TPSI |  |  | FILE_FSET | FALSE | string |  | 无 |  | 关联文件（现场日志表）
LYTunnel |  |  | TPZL |  | 图片资料 | TPZL_SECTION | FALSE | string |  | 无 |  | 标段号
LYTunnel |  |  | TPZL |  |  | TPZL_UPLOADER | FALSE | string |  | 无 |  | 上传者
LYTunnel |  |  | TPZL |  |  | TPZL_DATE | FALSE | DateTime |  | 无 |  | 图片时间
LYTunnel |  |  | TPZL |  |  | TPZL_ZHQJ | FALSE | string |  | 无 |  | 桩号区间
LYTunnel |  |  | TPZL |  |  | TPZL_SPMC | FALSE | string |  | 无 |  | 图片名称
LYTunnel |  |  | TPZL |  |  | TPZL_DISC | FALSE | string |  | 无 |  | 图片描述
LYTunnel |  |  | TPZL |  |  | FILE_FSET | FALSE | string |  | 无 |  | 关联文件（现场日志表）
LYTunnel |  |  | SPZL |  | 视频资料 | SPZL_SECTION | FALSE | string |  | 无 |  | 标段号
LYTunnel |  |  | SPZL |  |  | SPZL_UPLOADER | FALSE | string |  | 无 |  | 上传者
LYTunnel |  |  | SPZL |  |  | SPZL_DATE | FALSE | DateTime |  | 无 |  | 视频时间
LYTunnel |  |  | SPZL |  |  | SPZL_ZHQJ | FALSE | string |  | 无 |  | 桩号区间
LYTunnel |  |  | SPZL |  |  | SPZL_SPMC | FALSE | string |  | 无 |  | 视频名称
LYTunnel |  |  | SPZL |  |  | SPZL_DISC | FALSE | string |  | 无 |  | 视频描述
LYTunnel |  |  | SPZL |  |  | FILE_FSET | FALSE | string |  | 无 |  | 关联文件（现场日志表）